## 分部分项工程和单价措施项目清单与计价表
惠州市惠阳区中医院2026年零星工程年度采购分项清单
工程名称: |  | 惠阳区中医院2026年零星工程
序号 | 项目编码 | 项目名称 | 项目特征描述 | 计量单位 | 工程量 | 金额(元)
[6 empty] | 综合单价 （含增值税9%） | 其中
备注
1 | 011601001001 | 砖砌体拆除 | 1、墙体拆除 砖砌墙体 实心砖墙 2、拆除废料外运 人工装自卸汽车运 3km内 | m3 | 1.000 | 177.5065 | 惠阳淡水地区2025年9月份及惠州市2025年9月份信息价
2 | 011604001001 | 平面抹灰层拆除 | 1、平面抹灰铲除 砖、混凝土面 一般抹灰 2、拆除废料外运 人工装自卸汽车运 3km内 | m2 | 1.000 | 19.1077 | 惠阳淡水地区2025年9月份及惠州市2025年9月份信息价
3 | 011604002001 | 立面抹灰层拆除 | 1、立面抹灰铲除 装饰抹灰 砖、混凝土面 2、拆除废料外运 人工装自卸汽车运 3km内 | m2 | 1.000 | 24.9828 | 惠阳淡水地区2025年9月份及惠州市2025年9月份信息价
4 | 011604003001 | 天棚抹灰面拆除 | 1、天棚面抹灰铲除 装饰抹灰 2、拆除废料外运 人工装自卸汽车运 3km内 | m2 | 1.000 | 25.9965 | 惠阳淡水地区2025年9月份及惠州市2025年9月份信息价
5 | 011605001001 | 平面块料拆除 | 1、平面块料拆除 块料面层 水泥砂浆结合层 2、拆除废料外运 人工装自卸汽车运 3km内 | m2 | 1.000 | 26.5742 | 惠阳淡水地区2025年9月份及惠州市2025年9月份信息价
6 | 011605002001 | 立面块料拆除 | 1、立面块料拆除 陶瓷面砖 水泥砂浆或沥青结合层 2、拆除废料外运 人工装自卸汽车运 3km内 | m2 | 1.000 | 37.8339 | 惠阳淡水地区2025年9月份及惠州市2025年9月份信息价
7 | 011606002001 | 墙柱面龙骨及饰面拆除 | 1、墙柱面拆除 金属龙骨 2、拆除废料外运 人工装自卸汽车运 3km内 | m2 | 1.000 | 21.255 | 惠阳淡水地区2025年9月份及惠州市2025年9月份信息价
8 | 011606003001 | 天棚面龙骨及饰面拆除 | 1、天棚饰面拆除 金属龙骨 其他装饰面 2、拆除废料外运 人工装自卸汽车运 3km内 | m2 | 1.000 | 16.1865 | 惠阳淡水地区2025年9月份及惠州市2025年9月份信息价
9 | 011608001001 | 铲除油漆面 | 1、油漆涂料裱糊铲除 墙面抹灰面 2、拆除废料外运 人工装自卸汽车运 3km内 | m2 | 1.000 | 12.3279 | 惠阳淡水地区2025年9月份及惠州市2025年9月份信息价
10 | 011610001001 | 木门窗拆除 | 1、门窗拆除(整樘) 木质 2、拆除废料外运 人工装自卸汽车运 3km内 | m2 | 1.000 | 48.1889 | 惠阳淡水地区2025年9月份及惠州市2025年9月份信息价
11 | 011610002001 | 金属门窗拆除 | 1、门窗拆除(整樘) 金属 2、拆除废料外运 人工装自卸汽车运 3km内 | m2 | 1.000 | 68.6591 | 惠阳淡水地区2025年9月份及惠州市2025年9月份信息价
12 | 011609001001 | 栏杆、栏板拆除 | 1、栏杆、栏板拆除 金属 2、拆除废料外运 人工装自卸汽车运 3km内 | m | 1.000 | 37.7358 | 惠阳淡水地区2025年9月份及惠州市2025年9月份信息价
13 | 010402001001 | 蒸压灰砂砖外墙-200厚 | 1、蒸压灰砂砖外墙 墙体厚度 17.5cm//换:湿拌砌筑砂浆 M7.5 砌筑灰缝≥5mm | m3 | 1.000 | 585.8205 | 惠阳淡水地区2025年9月份及惠州市2025年9月份信息价
14 | 010402001002 | 蒸压灰砂砖内墙-200厚 | 1、蒸压灰砂砖内墙 墙体厚度 17.5cm//换:湿拌砌筑砂浆 M7.5 砌筑灰缝≥5mm | m3 | 1.000 | 570.6368 | 惠阳淡水地区2025年9月份及惠州市2025年9月份信息价
15 | 010402001003 | 蒸压灰砂砖内墙-120厚 | 1、蒸压灰砂砖内墙 墙体厚度 11.5cm//换:湿拌砌筑砂浆 M7.5 砌筑灰缝≥5mm | m3 | 1.000 | 455.3802 | 惠阳淡水地区2025年9月份及惠州市2025年9月份信息价
16 | 011102003001 | 300*300块料楼地面 | 1、楼地面陶瓷地砖(每块周长mm) 1300以内 水泥砂浆 | m2 | 1.000 | 98.9829 | 惠阳淡水地区2025年9月份及惠州市2025年9月份信息价(除税价)
17 | 011102003002 | 600*600块料楼地面 | 1、楼地面陶瓷地砖(每块周长mm) 3200以内 水泥砂浆//换:瓷质抛光砖 600×600 | m2 | 1.000 | 128.0968 | 惠阳淡水地区2025年9月份及惠州市2025年9月份信息价
18 | 011108003001 | 块料零星项目 | 1、铺贴陶瓷地砖 零星装饰 水泥砂浆 | m2 | 1.000 | 176.8743 | 惠阳淡水地区2025年9月份及惠州市2025年9月份信息价
19 | 011201001001 | 内墙面一般抹灰 | 1、各种墙面15+5mm 水泥石灰砂浆底 水泥砂浆面 内墙//换:湿拌抹灰砂浆 M20 一次性抹灰厚度≥5mm//换:湿拌抹灰砂浆 M20 一次性抹灰厚度≥5mm | m2 | 1.000 | 34.88 | 惠阳淡水地区2025年9月份及惠州市2025年9月份信息价
20 | 011201001002 | 外墙面一般抹灰 | 1、各种墙面15+5mm 水泥石灰砂浆底 水泥砂浆面 外墙//换:湿拌抹灰砂浆 M20 一次性抹灰厚度≥5mm//换:湿拌抹灰砂浆 M20 一次性抹灰厚度≥5mm | m2 | 1.000 | 50.7613 | 惠阳淡水地区2025年9月份及惠州市2025年9月份信息价
21 | 011204003001 | 300*300块料墙面 | 1、镶贴陶瓷面砖密缝 墙面 水泥膏 块料周长600内//换:釉面砖 300×300 | m2 | 1.000 | 110.3952 | 惠阳淡水地区2025年9月份及惠州市2025年9月份信息价
22 | 011204003002 | 600*600块料墙面 | 1、镶贴陶瓷面砖密缝 墙面 水泥膏 块料周长1300内//换:釉面砖 600×600 | m2 | 1.000 | 140.0323 | 惠阳淡水地区2025年9月份及惠州市2025年9月份信息价
23 | 011204003003 | 纸皮砖外墙面 | 1、镶贴纸皮瓷砖 水泥膏 墙面墙裙 | m2 | 1.000 | 118.9517 | 惠阳淡水地区2025年9月份及惠州市2025年9月份信息价
24 | 011206002001 | 块料零星项目 | 1、镶贴陶瓷面砖密缝 零星项目 水泥膏 | m2 | 1.000 | 125.4808 | 惠阳淡水地区2025年9月份及惠州市2025年9月份信息价
25 | 011301001001 | 天棚抹灰 | 1、混凝土天棚 水泥石灰砂浆底 水泥砂浆面 10+5mm | m2 | 1.000 | 39.3926 | 惠阳淡水地区2025年9月份及惠州市2025年9月份信息价
26 | 011302001001 | 300×300铝扣板吊顶天棚 | 1、装配式U型轻钢天棚龙骨(不上人型) 面层规格(mm) 300×300 平面 2、天棚面层 方型铝扣板面层 300×300 | m2 | 1.000 | 158.8021 | 惠阳淡水地区2025年9月份及惠州市2025年9月份信息价
27 | 011302001002 | 600×600铝扣板吊顶天棚 | 1、装配式U型轻钢天棚龙骨(不上人型) 面层规格(mm) 600×600 平面 2、天棚面层 方型铝扣板面层 600×600 | m2 | 1.000 | 138.1248 | 惠阳淡水地区2025年9月份及惠州市2025年9月份信息价
28 | 011406001001 | 内墙乳胶漆 | 1、乳胶漆底油二遍面油二遍 抹灰面 墙柱面 | m2 | 1.000 | 28.5253 | 惠阳淡水地区2025年9月份及惠州市2025年9月份信息价
29 | 011406001002 | 天棚面乳胶漆 | 1、乳胶漆底油二遍面油二遍 抹灰面 天棚面 | m2 | 1.000 | 32.8199 | 惠阳淡水地区2025年9月份及惠州市2025年9月份信息价
30 | 011406001003 | 外墙面乳胶漆 | 1、外墙面乳胶漆底油一遍面油二遍 水性 墙、柱面 | m2 | 1.000 | 16.2083 | 惠阳淡水地区2025年9月份及惠州市2025年9月份信息价
31 | 011406003001 | 墙面满刮腻子两遍 | 1、成品腻子粉(一般型)Y型 墙面 满刮2遍//扩:A1-15-150+补A1-15-150 | m2 | 1.000 | 13.952 | 惠阳淡水地区2025年9月份及惠州市2025年9月份信息价
32 | 011406003002 | 天棚满刮腻子两遍 | 1、成品腻子粉(一般型)Y型 天棚面 满刮2遍//扩:A1-15-151+补A1-15-151 | m2 | 1.000 | 16.6334 | 惠阳淡水地区2025年9月份及惠州市2025年9月份信息价
33 | 010807001001 | 更换铝合金窗玻璃5厚钢化 | 1.玻璃拆除； 2.钢化玻璃 5 安装 | m2 | 1 | 325 | 惠阳淡水地区2025年9月份及惠州市2025年9月份信息价
34 | 031004006001 | 大便器 | 连体坐便器安装（含拆除安装） | 套 | 1 | 825 | 惠阳淡水地区2025年9月份及惠州市2025年9月份信息价

## 主要材料设备价格表(合价来源)
惠州市惠阳区中医院2026年零星工程年度采购分项清单主要材料设备价格表
工程名称: |  | 惠阳区中医院2026年零星工程
序号 | 材料设备编码 |  | 材料设备名称 | 规格、型号等特殊要求 | 单位 | 除税单价 (元) | 含税单价 (元) | 价格来源
1 | 00010003 |  | 机上人工 |  | 工日 | 230 | 230 | 惠州市2024年12月信息价(除税价)
2 | 00010010 |  | 人工费（单次） |  | 元 | 210 | 210
3 | 01010030 |  | 热轧圆盘条 φ10以内 |  | t | 3451.67 | 3900.3871
4 | 01210001 |  | 角钢 综合 |  | kg | 3.62 | 4.0906
5 | 03010320 |  | 螺母 综合 |  | 十个 | 2.82 | 3.1866
6 | 03011315 |  | 高强螺栓 |  | kg | 12.00 | 13.56
7 | 03016191 |  | 专用螺母垫圈 Q235 3# |  | 块 | 0.99 | 1.1187
8 | 03019021 |  | 圆钉 50～75 |  | kg | 3.54 | 4.0002
9 | 03019031 |  | 射钉 |  | 十个 | 0.06 | 0.0678
10 | 03134011 |  | 水砂纸 |  | 张 | 0.77 | 0.8701
11 | 03135001 |  | 低碳钢焊条 综合 |  | kg | 6.01 | 6.7913
12 | 03213001 |  | 铁件 综合 |  | kg | 4.80 | 5.424
13 | 04010015 |  | 复合普通硅酸盐水泥 | P.C 32.5 | t | 331.00 | 374.03
14 | 04010045 |  | 白色硅酸盐水泥 32.5 |  | t | 538.67 | 608.6971
15 | 04130001 |  | 标准砖 240×115×53 |  | 千块 | 310.92 | 351.3396
16 | 04130030 |  | 蒸压灰砂砖 | 240×115×115 | 千块 | 430.00 | 485.9
17 | 04130040 |  | 蒸压灰砂砖 | 240×175×115 | 千块 | 1240.00 | 1401.2
18 | 05030080 |  | 松杂板枋材 |  | m3 | 1685.00 | 1904.05
19 | 05030180 |  | 松木板 |  | m3 | 1470.90 | 1662.117 | 惠州市2024年12月信息价(除税价)
20 | 07010020 |  | 釉面砖 300×300 |  | m2 | 29.20 | 32.996
21 | 07010023 |  | 釉面砖 380×265 |  | m2 | 29.20 | 32.996
22 | 07010023-0001 |  | 釉面砖 600×600 |  | m2 | 58.40 | 65.992
23 | 07050001 |  | 陶瓷地砖 综合 |  | m2 | 31.87 | 36.0131 | 惠州市2024年12月信息价(除税价)
24 | 07050010 |  | 瓷质抛光砖 300×300 |  | m2 | 38.00 | 42.94
25 | 07050040-0001 |  | 瓷质抛光砖 600×600 |  | m2 | 62.00 | 70.06
26 | 07070002 |  | 瓷质锦砖 粒径45×95 |  | m2 | 25.66 | 28.9958
27 | 8005902 |  | 湿拌砌筑砂浆 | M7.5 砌筑灰缝≥5mm | m3 | 520.77 | 588.4701 | 惠州市2024年12月信息价(除税价)
28 | 8005909 |  | 湿拌抹灰砂浆 | M20 一次性抹灰厚度≥5mm | m3 | 585.37 | 661.4681 | 惠州市2024年12月信息价(除税价)
29 | 09050040 |  | 铝合金方板 300×300 |  | m2 | 77.63 | 87.7219
30 | 09050050 |  | 铝合金方板 600×600 |  | m2 | 66.01 | 74.5913
31 | 10010030 |  | 轻钢小龙骨 h19 |  | m | 1.94 | 2.1922
32 | 10010040 |  | 轻钢中龙骨 |  | m | 3.58 | 4.0454
33 | 10010050 |  | 轻钢大龙骨 h=45 |  | m | 3.75 | 4.2375
34 | 10130030 |  | 轻钢中龙骨横撑 h19 |  | m | 3.58 | 4.0454
35 | 13030450 |  | 内墙乳胶漆 底漆 |  | kg | 16.00 | 18.08
36 | 13030460 |  | 内墙乳胶漆 面漆 |  | kg | 16.00 | 18.08
37 | 13030500 |  | 腻子粉 成品(一般型) |  | kg | 2.94 | 3.3222
38 | 13030600 |  | 水性底涂料 |  | kg | 21.46 | 24.2498
39 | 13030630 |  | 水性乳胶漆 |  | kg | 16.00 | 18.08
40 | 14410010 |  | 108胶 |  | kg | 6.86 | 7.7518
41 | 34090010 |  | 白棉纱 |  | kg | 11.47 | 12.9611
42 | 34110010 |  | 水 |  | m3 | 5.87 | 6.6331
43 | 80010630 |  | 预拌水泥砂浆 1:2 |  | m3 | 569.94 | 587.0382 | 惠州市2024年12月信息价(除税价)
44 | 80010640 |  | 预拌水泥砂浆 1:2.5 |  | m3 | 569.94 | 587.0382 | 惠州市2024年12月信息价(除税价)
45 | 80050530 |  | 预拌水泥石灰砂浆 1:1:6 |  | m3 | 569.94 | 587.0382 | 惠州市2024年12月信息价(除税价)